## Hoja 1
RSN010 | m² |  |  | Revestimientos continuos sintéticos.
Piso continuo para interiores realizado mediante la aplicación de revestimiento rugoso para parking, sobre piso interior de aglomerado asfáltico (no incluido en este precio).
Código |  | Unidad | Descripción |  | Rendimiento | Precio unitario | Importe
1 |  |  | Materiales
mt47adc140a |  | kg | Mortero a base de resinas acrílicas. |  | 2 | 35.54 | 71.08
mt47adc020a |  | kg | Mortero bicomponente a base de resinas acrílico-epoxi. |  | 0.8 | 297.84 | 238.27
mt47adc030a |  | kg | Pintura bicomponente a base de resinas acrílico-epoxi. |  | 0.2 | 322.06 | 64.41
[5 empty] | Subtotal materiales: |  | 373.76
2 |  |  | Mano de obra
mo020 |  | h | Albañil. |  | 0.38 | 51.8 | 19.68
mo077 |  | h | Ayudante de albañil. |  | 0.435 | 38.14 | 16.59
mo113 |  | h | Peón de albañilería. |  | 0.435 | 36.69 | 15.96
[5 empty] | Subtotal mano de obra: |  | 52.23
3 |  |  | Herramienta menor
|  | % | Herramienta menor |  | 2 | 425.99 | 8.52
Coste de mantenimiento decenal: L 204,22 en los primeros 10 años. |  |  |  |  | Costos directos (1+2+3): |  | 434.51