## Hoja 1
RSP030 | m² |  | Tratamiento de acabado superficial en obra de piso interior de mármol.
Pulido y abrillantado mecánicos en obra de piso interior de mármol.
Código |  | Unidad |  | Descripción | Rendimiento | Precio unitario | Importe
1 |  |  |  | Materiales
mt18tsm110a |  | l |  | Líquido cristalizador, de color blanco, con pH de 2,5, para tratamiento superficial de cristalizado y abrillantado, en pisos de piedra natural o de terrazo. | 0.125 | 623.12 | 77.89
mt18bmn030a |  | kg |  | Lechada coloreada con la misma tonalidad de las baldosas, para piso de mármol. | 1.25 | 35.18 | 43.98
[5 empty] | Subtotal materiales: |  | 121.87
2 |  |  |  | Equipo y maquinaria
mq08war150 |  | h |  | Pulidora para pisos de piedra natural o de terrazo, compuesta por platos giratorios a los que se acoplan una serie de muelas abrasivas, refrigeradas con agua. | 0.22 | 103.09 | 22.68
mq08war155 |  | h |  | Abrillantadora para el cristalizado o el abrillantado de pisos de piedra natural o de terrazo, con plato de lana de acero o esponja sintética. | 0.12 | 53.41 | 6.41
[5 empty] | Subtotal equipo y maquinaria: |  | 29.09
3 |  |  |  | Mano de obra
mo037 |  | h |  | Pulidor de pavimentos. | 0.384 | 115.52 | 44.36
mo075 |  | h |  | Ayudante de pulidor de pavimentos. | 0.055 | 86.35 | 4.75
[5 empty] | Subtotal mano de obra: |  | 49.11
4 |  |  |  | Herramienta menor
|  | % |  | Herramienta menor | 2 | 200.07 | 4
Coste de mantenimiento decenal: L 263,25 en los primeros 10 años. |  |  |  |  | Costos directos (1+2+3+4): |  | 204.07