## Hoja 1
RST010 | m² | Piso flexible textil.
Piso de moqueta de fibra sintética 100% poliamida, tipo bucle, fabricada por proceso tufting, suministrada en rollos de 4x20 m. Colocación en obra: con adhesivo de contacto, sobre capa fina de nivelación. El precio no incluye la capa fina de nivelación.
Código |  | Unidad | Descripción | Rendimiento | Precio unitario | Importe
1 |  |  | Materiales
mt18dww010a |  | kg | Adhesivo de contacto a base de resina acrílica en dispersión acuosa, para piso de goma, caucho, linóleo, PVC, moqueta y textil. | 0.25 | 141.33 | 35.33
mt18dte010a |  | m² | Moqueta de fibra sintética 100% poliamida, tipo bucle, fabricada por proceso tufting, suministrada en rollos de 4x20 m. | 1.05 | 772.71 | 811.35
|  |  |  | Subtotal materiales: |  | 846.68
2 |  |  | Mano de obra
mo027 |  | h | Instalador de moquetas y revestimientos textiles. | 0.11 | 115.52 | 12.71
mo065 |  | h | Ayudante de instalador de moquetas y revestimientos textiles. | 0.11 | 86.35 | 9.5
|  |  |  | Subtotal mano de obra: |  | 22.21
3 |  |  | Herramienta menor
|  | % | Herramienta menor | 2 | 868.89 | 17.38
Coste de mantenimiento decenal: L 363,37 en los primeros 10 años. |  |  |  | Costos directos (1+2+3): |  | 886.27