## Hoja 1
RST100 | m | Contrazócalo de PVC para piso textil.
Zócalo de PVC con fibra dura, de 60 mm de altura, color a elegir. Colocación en obra: con adhesivo.
Código |  | Unidad | Descripción | Rendimiento | Precio unitario | Importe
1 |  |  | Materiales
mt18dww010a |  | kg | Adhesivo de contacto a base de resina acrílica en dispersión acuosa, para piso de goma, caucho, linóleo, PVC, moqueta y textil. | 0.05 | 141.33 | 7.07
mt18rpv050a |  | m | Zócalo de PVC con fibra dura, de 60 mm de altura, color a elegir, suministrado en tramos de 2,55 m de longitud. | 1.05 | 78.01 | 81.91
|  |  |  | Subtotal materiales: |  | 88.98
2 |  |  | Mano de obra
mo027 |  | h | Instalador de moquetas y revestimientos textiles. | 0.055 | 115.52 | 6.35
|  |  |  | Subtotal mano de obra: |  | 6.35
3 |  |  | Herramienta menor
|  | % | Herramienta menor | 2 | 95.33 | 1.91
Coste de mantenimiento decenal: L 17,50 en los primeros 10 años. |  |  |  | Costos directos (1+2+3): |  | 97.24