## Hoja 1
RTA010 | m² |  | Cielo falso continuo de láminas de escayola.
Cielo falso continuo suspendido, situado a una altura menor de 4 m, constituido por láminas de escayola con nervaduras, de 100x60 cm, con canto recto y acabado liso, suspendidas de la losa mediante estopadas colgantes de pasta de escayola y fibras vegetales, repartidas uniformemente (3 fijaciones/m²) y separadas de los paramentos verticales un mínimo de 5 mm. Incluso pasta de escayola para el pegado de los bordes de las placas y rejuntado de la cara vista y enlucido final.
Código |  | Unidad |  | Descripción | Rendimiento | Precio unitario | Importe
1 |  |  |  | Materiales
mt12fpe010b |  | m² |  | Lámina de escayola con nervaduras, de 100x60 cm y de 8 mm de espesor (20 mm de espesor total, incluyendo las nervaduras), con canto recto y acabado liso, sin revestir, para cielos falsos. | 1.05 | 94.92 | 99.67
mt12fac010 |  | kg |  | Fibras vegetales en rollos. | 0.22 | 41.2 | 9.06
mt09pes010 |  | m³ |  | Pasta de escayola. | 0.006 | 4284.78 | 25.71
[5 empty] | Subtotal materiales: |  | 134.44
2 |  |  |  | Mano de obra
mo035 |  | h |  | Escayolista. | 0.231 | 114.04 | 26.34
mo117 |  | h |  | Peón escayolista. | 0.231 | 82.13 | 18.97
[5 empty] | Subtotal mano de obra: |  | 45.31
3 |  |  |  | Herramienta menor
|  | % |  | Herramienta menor | 2 | 179.75 | 3.6
Coste de mantenimiento decenal: L 31,17 en los primeros 10 años. |  |  |  |  | Costos directos (1+2+3): |  | 183.35