## Hoja 1
RTA020 | m |  | Contrapaso para cielo falso continuo de láminas de escayola.
Formación de contrapaso vertical en cambio de nivel de cielo falso continuo, mediante láminas de escayola con nervaduras y acabado liso recibidas con pasta de escayola, para cerrar un espacio de 20 cm de altura.
Código |  | Unidad |  | Descripción | Rendimiento | Precio unitario | Importe
1 |  |  |  | Materiales
mt09pes010 |  | m³ |  | Pasta de escayola. | 0.004 | 4284.78 | 17.14
mt12fpe010b |  | m² |  | Lámina de escayola con nervaduras, de 100x60 cm y de 8 mm de espesor (20 mm de espesor total, incluyendo las nervaduras), con canto recto y acabado liso, sin revestir, para cielos falsos. | 0.22 | 94.92 | 20.88
[5 empty] | Subtotal materiales: |  | 38.02
2 |  |  |  | Mano de obra
mo035 |  | h |  | Escayolista. | 0.384 | 114.04 | 43.79
mo117 |  | h |  | Peón escayolista. | 0.384 | 82.13 | 31.54
[5 empty] | Subtotal mano de obra: |  | 75.33
3 |  |  |  | Herramienta menor
|  | % |  | Herramienta menor | 2 | 113.35 | 2.27
Coste de mantenimiento decenal: L 24,28 en los primeros 10 años. |  |  |  |  | Costos directos (1+2+3): |  | 115.62