## Hoja 1
RTA021 | m |  | Falsa viga continua de láminas de escayola.
Formación de falsa viga continua de 20x20 cm de sección, con dos caras de láminas de escayola con nervaduras y acabado liso, sujetas mediante estopada colgante. Incluso alambre de atar de acero galvanizado para fijaciones.
Código |  | Unidad |  | Descripción | Rendimiento | Precio unitario | Importe
1 |  |  |  | Materiales
mt12fpe010b |  | m² |  | Lámina de escayola con nervaduras, de 100x60 cm y de 8 mm de espesor (20 mm de espesor total, incluyendo las nervaduras), con canto recto y acabado liso, sin revestir, para cielos falsos. | 0.42 | 94.92 | 39.87
mt12fac010 |  | kg |  | Fibras vegetales en rollos. | 0.088 | 41.2 | 3.63
mt09pes010 |  | m³ |  | Pasta de escayola. | 0.002 | 4284.78 | 8.57
[5 empty] | Subtotal materiales: |  | 52.07
2 |  |  |  | Mano de obra
mo035 |  | h |  | Escayolista. | 0.362 | 114.04 | 41.28
mo117 |  | h |  | Peón escayolista. | 0.362 | 82.13 | 29.73
[5 empty] | Subtotal mano de obra: |  | 71.01
3 |  |  |  | Herramienta menor
|  | % |  | Herramienta menor | 2 | 123.08 | 2.46
Coste de mantenimiento decenal: L 21,34 en los primeros 10 años. |  |  |  |  | Costos directos (1+2+3): |  | 125.54