## Hoja 1
RTA022 | m | Encuentro de cielo falso continuo de láminas de escayola con paramento vertical.
Formación de encuentro entre el cielo falso continuo de láminas de escayola y el paramento vertical, mediante la fijación al paramento de moldura prefabricada de escayola de 4x4 cm, para apoyo perimetral de las placas; dejando una separación mínima de 5 mm entre las placas y el paramento. Incluso cola para escayola para la fijación de las piezas.
Código |  |  | Unidad | Descripción | Rendimiento | Precio unitario | Importe
1 |  |  |  | Materiales
mt09eyc030 |  |  | kg | Cola para escayola. | 0.15 | 8.64 | 1.3
mt12fre010ad |  |  | m | Moldura de escayola, de 4x4 cm, para solución perimetral de cielo falso. | 1.1 | 45.29 | 49.82
[5 empty] | Subtotal materiales: |  | 51.12
2 |  |  |  | Mano de obra
mo035 |  |  | h | Escayolista. | 0.132 | 114.04 | 15.05
mo117 |  |  | h | Peón escayolista. | 0.132 | 82.13 | 10.84
[5 empty] | Subtotal mano de obra: |  | 25.89
3 |  |  |  | Herramienta menor
|  |  | % | Herramienta menor | 2 | 77.01 | 1.54
Coste de mantenimiento decenal: L 13,35 en los primeros 10 años. |  |  |  |  | Costos directos (1+2+3): |  | 78.55