## Hoja 1
RTB020 | m |  | Contrapaso para cielo falso registrable de láminas de escayola.
Formación de contrapaso vertical en cambio de nivel de cielo falso registrable, mediante láminas de escayola con nervaduras y acabado liso sobre perfiles metálicos, para cerrar un espacio de 20 cm de altura. Incluso fijaciones para el anclaje de los perfiles y pasta de escayola.
Código |  | Unidad |  | Descripción | Rendimiento | Precio unitario | Importe
1 |  |  |  | Materiales
mt12fpe010b |  | m² |  | Lámina de escayola con nervaduras, de 100x60 cm y de 8 mm de espesor (20 mm de espesor total, incluyendo las nervaduras), con canto recto y acabado liso, sin revestir, para cielos falsos. | 0.224 | 94.92 | 21.26
mt09pes010 |  | m³ |  | Pasta de escayola. | 0.002 | 4284.78 | 8.57
mt12psg225 |  | m |  | Perfil de acero galvanizado, para la sustentación de contrapaso en cielos falsos registrables. | 2.1 | 67.45 | 141.65
mt12psg230 |  | Ud |  | Horquilla de acero galvanizado. | 0.55 | 21.06 | 11.58
mt12psg231 |  | Ud |  | Pieza de empalme. | 0.55 | 26.55 | 14.6
[5 empty] | Subtotal materiales: |  | 197.66
2 |  |  |  | Mano de obra
mo035 |  | h |  | Escayolista. | 0.548 | 114.04 | 62.49
mo117 |  | h |  | Peón escayolista. | 0.548 | 82.13 | 45.01
[5 empty] | Subtotal mano de obra: |  | 107.5
3 |  |  |  | Herramienta menor
|  | % |  | Herramienta menor | 2 | 305.16 | 6.1
Coste de mantenimiento decenal: L 65,36 en los primeros 10 años. |  |  |  |  | Costos directos (1+2+3): |  | 311.26