## Hoja 1
RTC015 | m² |  | Cielo falso continuo de láminas de yeso.
Cielo falso continuo suspendido, liso, 12,5+27+27, situado a una altura menor de 4 m, con nivel de calidad del acabado estándar (Q2), constituido por: ESTRUCTURA: estructura metálica de acero galvanizado de maestras primarias 60/27 mm con una modulación de 1000 mm y suspendidas de la superficie soporte de concreto con cuelgues combinados cada 900 mm, y maestras secundarias fijadas perpendicularmente a las maestras primarias con conectores tipo caballete con una modulación de 500 mm; PLACAS: una capa de láminas de yeso A / - 1200 / longitud / 12,5 / con los bordes longitudinales afinados. Incluso banda autoadhesiva desolidarizante, fijaciones para el anclaje de los perfiles, tornillería para la fijación de las placas, pasta de juntas, cinta microperforada de papel y accesorios de montaje.
Código |  | Unidad |  | Descripción | Rendimiento | Precio unitario | Importe
1 |  |  |  | Materiales
mt12psg160a |  | m |  | Perfil en U, de acero galvanizado, de 30 mm. | 0.4 | 26.35 | 10.54
mt12psg220 |  | Ud |  | Fijación compuesta por taco y tornillo 5x27. | 2 | 1.96 | 3.92
mt12psg210a |  | Ud |  | Cuelgue para cielos falsos suspendidos. | 1.2 | 11.06 | 13.27
mt12psg210b |  | Ud |  | Seguro para la fijación del cuelgue, en cielos falsos suspendidos. | 1.2 | 1.28 | 1.54
mt12psg210c |  | Ud |  | Conexión superior para fijar la varilla al cuelgue, en cielos falsos suspendidos. | 1.2 | 17.03 | 20.44
mt12psg190 |  | Ud |  | Varilla de cuelgue. | 1.2 | 11.4 | 13.68
mt12psg050c |  | m |  | Maestra 60/27 de lámina de acero galvanizado, de ancho 60 mm. | 3.2 | 25.56 | 81.79
mt12pek020la |  | Ud |  | Conector, para maestra 60/27. | 0.6 | 5.82 | 3.49
mt12pek020da |  | Ud |  | Conector tipo caballete, para maestra 60/27. | 2.3 | 6.98 | 16.05
mt12psg010a |  | m² |  | Lámina de yeso A / - 1200 / longitud / 12,5 / con los bordes longitudinales afinados. | 1.05 | 122.27 | 128.38
mt12psg081c |  | Ud |  | Tornillo autoperforante 3,5x25 mm. | 17 | 0.28 | 4.76
mt12psg041b |  | m |  | Banda autoadhesiva desolidarizante de espuma de poliuretano de celdas cerradas, de 3,2 mm de espesor y 50 mm de anchura, resistencia térmica 0,10 m²K/W, conductividad térmica 0,032 W/(mK). | 0.4 | 7.29 | 2.92
mt12psg030a |  | kg |  | Pasta de juntas. | 0.3 | 27.52 | 8.26
mt12psg040a |  | m |  | Cinta microperforada de papel. | 1.2 | 1.3 | 1.56
[5 empty] | Subtotal materiales: |  | 310.6
2 |  |  |  | Mano de obra
mo015 |  | h |  | Montador de cielos rasos. | 0.311 | 117.18 | 36.44
mo082 |  | h |  | Ayudante de montador de cielos rasos. | 0.311 | 85.25 | 26.51
[5 empty] | Subtotal mano de obra: |  | 62.95
3 |  |  |  | Herramienta menor
|  | % |  | Herramienta menor | 2 | 373.55 | 7.47
Coste de mantenimiento decenal: L 64,77 en los primeros 10 años. |  |  |  |  | Costos directos (1+2+3): |  | 381.02