## Hoja 1
RTC020 | m | Contrapaso para cielo falso continuo de láminas de yeso.
Contrapaso vertical en cambio de nivel de cielo falso continuo, mediante láminas de yeso recibidas con pasta de agarre, para cerrar un espacio de 20 cm de altura. Incluso corte, fijación con pasta de agarre, pasta de juntas y cinta de juntas.
Código |  | Unidad | Descripción | Rendimiento | Precio unitario | Importe
1 |  |  | Materiales
mt12psg010c |  | m² | Lámina de yeso A / - 1200 / longitud / 18 / con los bordes longitudinales afinados. | 0.231 | 191.55 | 44.25
mt12psg035a |  | kg | Pasta de agarre. | 0.3 | 13.26 | 3.98
mt12psg030a |  | kg | Pasta de juntas. | 0.4 | 27.52 | 11.01
mt12psg040a |  | m | Cinta microperforada de papel. | 2.1 | 1.3 | 2.73
|  |  |  | Subtotal materiales: |  | 61.97
2 |  |  | Mano de obra
mo015 |  | h | Montador de cielos rasos. | 0.548 | 117.18 | 64.21
mo082 |  | h | Ayudante de montador de cielos rasos. | 0.548 | 85.25 | 46.72
|  |  |  | Subtotal mano de obra: |  | 110.93
3 |  |  | Herramienta menor
|  | % | Herramienta menor | 2 | 172.9 | 3.46
Coste de mantenimiento decenal: L 37,04 en los primeros 10 años. |  |  |  | Costos directos (1+2+3): |  | 176.36