## Hoja 1
RTC021 | Ud | Trampilla para cielo falso continuo de láminas de yeso. Sistema "KNAUF".
Trampilla de registro gama Básica, Basic 12,5, sistema E102.a "KNAUF", de 200x200 mm, formada por marco de aluminio y puerta de lámina de yeso (1 impregnada (H1), de 12,5 mm de espesor), para cielo falso continuo de láminas de yeso. Incluso accesorios de montaje.
Código |  |  | Unidad | Descripción | Rendimiento | Precio unitario | Importe
1 |  |  |  | Materiales
mt12ppk060acdfba |  |  | Ud | Trampilla de registro gama Básica, Basic 12,5, sistema E102.a "KNAUF", de 200x200 mm, formada por marco de aluminio y puerta de lámina de yeso (1 impregnada (H1), de 12,5 mm de espesor). | 1 | 600.06 | 600.06
[5 empty] | Subtotal materiales: |  | 600.06
2 |  |  |  | Mano de obra
mo015 |  |  | h | Montador de cielos rasos. | 0.329 | 117.18 | 38.55
mo082 |  |  | h | Ayudante de montador de cielos rasos. | 0.164 | 85.25 | 13.98
[5 empty] | Subtotal mano de obra: |  | 52.53
3 |  |  |  | Herramienta menor
|  |  | % | Herramienta menor | 2 | 652.59 | 13.05
Coste de mantenimiento decenal: L 113,16 en los primeros 10 años. |  |  |  |  | Costos directos (1+2+3): |  | 665.64