## Hoja 1
RTF030 | m² |  | Cielo falso continuo de placas de lana de roca.
Cielo falso continuo, situado a una altura menor de 4 m, formado por panel acústico de lana de roca, compuesto por módulos de 1200x1200x40 mm, acabado en color blanco, con perfilería oculta T 40. El precio incluye la resolución de encuentros y puntos singulares.
Código |  | Unidad |  | Descripción | Rendimiento | Precio unitario | Importe
1 |  |  |  | Materiales
mt16par150a |  | m² |  | Panel acústico autoportante de lana de roca volcánica, Euroclase A2-s1, d0 de reacción al fuego, compuesto por módulos de 1200x1200x40 mm, con la cara vista revestida con un velo de color blanco y la cara trasera revestida con un contravelo, con resistencia al desgaste, incluso perfilería oculta T 40, varillas de sujeción y trampillas de registro. | 1.05 | 2721.77 | 2857.86
mt12fta010a |  | Ud |  | Arandela de fijación. | 0.7 | 62.8 | 43.96
mt12fta020a |  | Ud |  | Roseta de fijación. | 4.85 | 366.91 | 1779.51
mt12fta030a |  | m |  | Cinta de juntas de 40 mm de anchura. | 1.7 | 0.29 | 0.49
mt12fta040a |  | kg |  | Pasta de juntas. | 1.1 | 193.29 | 212.62
mt12fta050a |  | kg |  | Enlucido color blanco. | 1.1 | 404.89 | 445.38
[5 empty] | Subtotal materiales: |  | 5339.82
2 |  |  |  | Mano de obra
mo015 |  | h |  | Montador de cielos rasos. | 0.277 | 73.85 | 20.46
mo082 |  | h |  | Ayudante de montador de cielos rasos. | 0.277 | 53.32 | 14.77
[5 empty] | Subtotal mano de obra: |  | 35.23
3 |  |  |  | Herramienta menor
|  | % |  | Herramienta menor | 2 | 5375.05 | 107.5
Coste de mantenimiento decenal: L 1.370,64 en los primeros 10 años. |  |  |  |  | Costos directos (1+2+3): |  | 5482.55