## Hoja 1
RTL015 | m² | Cielo falso registrable de bandejas metálicas.
Cielo falso registrable suspendido, situado a una altura menor de 4 m, constituido por: ESTRUCTURA: perfilería vista, con suela de 24 mm de anchura, de acero galvanizado, color blanco, comprendiendo perfiles primarios y secundarios, suspendidos de la losa o elemento soporte con varillas y cuelgues; BANDEJAS METÁLICAS: bandejas de acero galvanizado prelacado, color blanco, de 1000x1000 mm, 0,5 mm de espesor y. Incluso perfiles angulares, fijaciones para el anclaje de los perfiles y accesorios de montaje.
Código |  |  | Unidad | Descripción | Rendimiento | Precio unitario | Importe
1 |  |  |  | Materiales
mt12fbh100eJxa |  |  | m² | Bandeja de acero galvanizado prelacado color blanco, de 1000x1000 mm y 0,5 mm de espesor, con canto para perfilería vista, para cielos falsos registrables. | 1.02 | 461 | 470.22
mt12fpg040hj |  |  | m | Perfil primario T 24 24x33x3700 mm, color blanco, de acero galvanizado. | 1 | 18.69 | 18.69
mt12fpg040ka |  |  | m | Perfil secundario T 24 24x33x600 mm, color blanco, de acero galvanizado. | 1 | 18.69 | 18.69
mt12fpg040kg |  |  | m | Perfil secundario T 24 24x33x1200 mm, color blanco, de acero galvanizado. | 1 | 18.69 | 18.69
mt12fpg030hk |  |  | m | Perfil angular 24/24/3000 mm, color blanco, de acero galvanizado. | 1 | 14.84 | 14.84
mt12psg210a |  |  | Ud | Cuelgue para cielos falsos suspendidos. | 0.9 | 11.08 | 9.97
mt12psg210b |  |  | Ud | Seguro para la fijación del cuelgue, en cielos falsos suspendidos. | 0.9 | 1.28 | 1.15
mt12psg210c |  |  | Ud | Conexión superior para fijar la varilla al cuelgue, en cielos falsos suspendidos. | 0.9 | 17.07 | 15.36
mt12psg190 |  |  | Ud | Varilla de cuelgue. | 0.9 | 11.42 | 10.28
mt12psg220 |  |  | Ud | Fijación compuesta por taco y tornillo 5x27. | 0.9 | 1.97 | 1.77
[5 empty] | Subtotal materiales: |  | 579.66
2 |  |  |  | Mano de obra
mo015 |  |  | h | Montador de cielos rasos. | 0.289 | 118.7 | 34.3
mo082 |  |  | h | Ayudante de montador de cielos rasos. | 0.289 | 86.35 | 24.96
[5 empty] | Subtotal mano de obra: |  | 59.26
3 |  |  |  | Herramienta menor
|  |  | % | Herramienta menor | 2 | 638.92 | 12.78
Coste de mantenimiento decenal: L 149,89 en los primeros 10 años. |  |  |  |  | Costos directos (1+2+3): |  | 651.7