## Hoja 1
RTL025 |  | m² |  | Cielo falso registrable de lamas metálicas.
Cielo raso registrable de persianas de aluminio lacado, situado a una altura mayor o igual a 4 m, de mecanización perforada, horizontal, de 130 mm de anchura, separación 20 mm, con suspensión metálica oculta.
Descompuesto | Ud |  | Descomposición |  | Rend. | Precio unitario | Precio partida
mt12fla020 | m² |  | Suspensión metálica oculto con suspensión autoniveladora de pletina, para cielo falso de lamas horizontales de aluminio. |  | 1 | 124.59 | 124.59
mt12fla010h | m² |  | Lama perforada de aluminio lacado, horizontal, de 130 mm de anchura, con 20 mm de separación, para cielo falso registrable con entramado oculto. |  | 1.03 | 644.51 | 663.85
mo015 | h |  | Montador de cielos rasos. |  | 0.381 | 51.4 | 19.58
mo082 | h |  | Ayudante de montador de cielos rasos. |  | 0.381 | 36.62 | 13.95
| % |  | Medios auxiliares |  | 2 | 821.97 | 16.44
| % |  | Costes indirectos |  | 3 | 838.41 | 25.15
Coste de mantenimiento decenal: L 181,35 en los primeros 10 años. | [5 empty] | Total: | 863.56