## Hoja 1
RTL035 | m² |  | Cielo falso registrable de rejilla metálica.
Cielo falso registrable suspendido, situado a una altura menor de 4 m, constituido por: ESTRUCTURA: suspensión metálica oculta de perfiles de 40 mm de altura; REJILLA METÁLICA: rejilla de aluminio prelacada al horno, autoportante, con nervaduras de 40 mm de alto formando celdillas de 50x50 mm, fabricada en módulos de 600x600 mm, color blanco. Incluso fijaciones para el anclaje de los perfiles y accesorios de montaje.
Código |  | Unidad |  | Descripción | Rendimiento | Precio unitario | Importe
1 |  |  |  | Materiales
mt12fra010aa |  | m² |  | Rejilla de aluminio prelacada al horno, autoportante, con nervaduras de 40 mm de alto formando celdillas de 50x50 mm, fabricada en módulos de 600x600 mm, color blanco, para cielos falsos registrables. | 1.02 | 1520.42 | 1550.83
mt12fra110ab |  | m |  | Perfil de aluminio prelacado al horno, de 40 mm de altura y 600 mm de longitud, color blanco, para cielos falsos registrables. | 1.68 | 44.51 | 74.78
mt12fra110cb |  | m |  | Perfil de aluminio prelacado al horno, de 40 mm de altura y 2400 mm de longitud, color blanco, para cielos falsos registrables. | 1.68 | 44.51 | 74.78
mt12fra111a |  | Ud |  | Pieza de empalme entre perfiles de sustentación de rejillas metálicas, de acero galvanizado, para cielos falsos registrables. | 0.7 | 6.23 | 4.36
mt12psg210a |  | Ud |  | Cuelgue para cielos falsos suspendidos. | 1.05 | 11.08 | 11.63
mt12psg210b |  | Ud |  | Seguro para la fijación del cuelgue, en cielos falsos suspendidos. | 1.05 | 1.28 | 1.34
mt12psg210c |  | Ud |  | Conexión superior para fijar la varilla al cuelgue, en cielos falsos suspendidos. | 1.05 | 17.07 | 17.92
mt12psg190 |  | Ud |  | Varilla de cuelgue. | 1.05 | 11.42 | 11.99
mt12psg220 |  | Ud |  | Fijación compuesta por taco y tornillo 5x27. | 1.05 | 1.97 | 2.07
[5 empty] | Subtotal materiales: |  | 1749.7
2 |  |  |  | Mano de obra
mo015 |  | h |  | Montador de cielos rasos. | 0.263 | 118.7 | 31.22
mo082 |  | h |  | Ayudante de montador de cielos rasos. | 0.263 | 86.35 | 22.71
[5 empty] | Subtotal mano de obra: |  | 53.93
3 |  |  |  | Herramienta menor
|  | % |  | Herramienta menor | 2 | 1803.63 | 36.07
Coste de mantenimiento decenal: L 386,34 en los primeros 10 años. |  |  |  |  | Costos directos (1+2+3): |  | 1839.7