## Hoja 1
RTN001 | m² |  | Cielo falso continuo de placas de yeso natural (GRG).
Cielo falso continuo suspendido, liso, 13+18, situado a una altura menor de 4 m, con nivel de calidad del acabado Q3, constituido por: ESTRUCTURA: estructura metálica de acero galvanizado de maestras primarias 47/18 mm con una modulación de 400 mm y suspendidas de la losa o elemento soporte de concreto con horquillas de cuelgue y varillas; PLACAS: una capa de placas de yeso natural (GRG), sin cartón, estándar / - 600 / 1200 / 13 / con los bordes longitudinales desiguales. Incluso banda estanca autoadhesiva, perfiles angular, fijaciones para el anclaje de los perfiles, tornillería para la fijación de las placas, pasta de juntas; pasta de acabado, masilla monocomponente; para el sellado de encuentros perimetrales y accesorios de montaje.
Código |  | Unidad |  | Descripción | Rendimiento | Precio unitario | Importe
1 |  |  |  | Materiales
mt12pna080a |  | m |  | Banda estanca autoadhesiva, de espuma de polietileno reticulado de celdas cerradas, de 30 mm de anchura; para la estanqueidad de la base y el aislamiento acústico del perímetro en muros interiores y trasdosados de placas. | 1.36 | 8.06 | 10.96
mt12pna100a |  | m |  | Perfil angular, de acero galvanizado, fabricado mediante laminación en frío, de 3000 mm de longitud, 30x30 mm de sección y 0,60 mm de espesor, para la realización de trasdosados autoportantes y techos. | 0.4 | 29.61 | 11.84
mt12pna025a |  | Ud |  | Fijación compuesta por taco y tornillo de cabeza avellanada, de 5x30 mm. | 1.36 | 2.62 | 3.56
mt12pna028a |  | Ud |  | Taco de expansión M6. | 1.36 | 4 | 5.44
mt12pna027a |  | m |  | Varilla roscada galvanizada, de 6 mm de diámetro y 1000 mm de longitud, con dos tuercas y una arandela. | 1.36 | 20.16 | 27.42
mt12pna120a |  | Ud |  | Horquilla de cuelgue, para maestra 47/18. | 1.36 | 5.81 | 7.9
mt12pna090a |  | m |  | Maestra 47/18 de lámina de acero galvanizado, de 47 mm de anchura y 0,60 mm de espesor. | 3 | 41.05 | 123.15
mt12pna010aa |  | m² |  | Lámina de yeso natural (GRG), sin cartón, estándar / - 600 / 1200 / 13 / con los bordes longitudinales desiguales, formada por un alma de yeso de origen natural reforzada por la inclusión en la masa de fibra de vidrio; Euroclase A1 de reacción al fuego. | 1.02 | 158.3 | 161.47
mt12pna020a |  | Ud |  | Tornillo autoperforante, con cabeza de trompeta, de 25 mm de longitud, para instalación de placas de yeso natural (GRG) sobre perfiles de espesor inferior a 6 mm. | 18 | 0.57 | 10.26
mt12pna030bh |  | kg |  | Pasta de juntas, de fraguado normal (60 minutos), con aditivo hidrófugo; para aplicación manual o mecánica sin cinta de juntas. | 0.11 | 66.26 | 7.29
mt12pna030ok |  | kg |  | Pasta de acabado, de fraguado lento (90 minutos). | 0.11 | 26.28 | 2.89
mt12pna040a |  | Ud |  | Cartucho de 300 cm³ de masilla monocomponente; para el sellado de encuentros perimetrales. | 0.033 | 136.62 | 4.51
[5 empty] | Subtotal materiales: |  | 376.69
2 |  |  |  | Mano de obra
mo015 |  | h |  | Montador de cielos rasos. | 0.317 | 123.93 | 39.29
mo082 |  | h |  | Ayudante de montador de cielos rasos. | 0.117 | 90.13 | 10.55
[5 empty] | Subtotal mano de obra: |  | 49.84
3 |  |  |  | Herramienta menor
|  | % |  | Herramienta menor | 2 | 426.53 | 8.53
Coste de mantenimiento decenal: L 82,49 en los primeros 10 años. |  |  |  |  | Costos directos (1+2+3): |  | 435.06