## Hoja 1
RTP040 | m | Oscuro de escayola, para solución perimetral de techo.
Oscuro de escayola, de 3x5x110 cm, para solución perimetral de techo, recibido con cola para escayola. Incluso accesorios de fijación.
Código |  |  | Unidad | Descripción | Rendimiento | Precio unitario | Importe
1 |  |  |  | Materiales
mt12rea060aa |  |  | m | Oscuro de escayola, de 3x5x110 cm. | 1.05 | 49.1 | 51.56
mt09eyc030 |  |  | kg | Cola para escayola. | 0.15 | 8.64 | 1.3
[5 empty] | Subtotal materiales: |  | 52.86
2 |  |  |  | Mano de obra
mo035 |  |  | h | Escayolista. | 0.175 | 114.04 | 19.96
[5 empty] | Subtotal mano de obra: |  | 19.96
3 |  |  |  | Herramienta menor
|  |  | % | Herramienta menor | 2 | 72.82 | 1.46
Coste de mantenimiento decenal: L 15,60 en los primeros 10 años. |  |  |  |  | Costos directos (1+2+3): |  | 74.28