## Hoja 1
RTP240 | m | Librería de escayola.
Estantería de escayola, de 4x20x120 cm, para formación de librería, recibida con cola para escayola. Incluso accesorios de fijación.
Código |  |  | Unidad | Descripción | Rendimiento | Precio unitario | Importe
1 |  |  |  | Materiales
mt12rea170aa |  |  | m | Estantería de escayola, de 4x20x120 cm, para formación de librería. | 1.05 | 127.96 | 134.36
mt09eyc030 |  |  | kg | Cola para escayola. | 0.14 | 8.64 | 1.21
[5 empty] | Subtotal materiales: |  | 135.57
2 |  |  |  | Mano de obra
mo035 |  |  | h | Escayolista. | 0.175 | 114.04 | 19.96
[5 empty] | Subtotal mano de obra: |  | 19.96
3 |  |  |  | Herramienta menor
|  |  | % | Herramienta menor | 2 | 155.53 | 3.11
Coste de mantenimiento decenal: L 33,31 en los primeros 10 años. |  |  |  |  | Costos directos (1+2+3): |  | 158.64