## Hoja 1
RTP250 | Ud | Aplique de escayola.
Aplique de escayola, de 14x37x15 cm, recibido con cola para escayola. Incluso accesorios de fijación.
Código |  |  | Unidad | Descripción | Rendimiento | Precio unitario | Importe
1 |  |  |  | Materiales
mt12rea210aa |  |  | Ud | Aplique de escayola, de 14x37x15 cm. | 1.05 | 422.88 | 444.02
mt09eyc030 |  |  | kg | Cola para escayola. | 0.01 | 8.64 | 0.09
[5 empty] | Subtotal materiales: |  | 444.11
2 |  |  |  | Mano de obra
mo035 |  |  | h | Escayolista. | 0.164 | 114.04 | 18.7
[5 empty] | Subtotal mano de obra: |  | 18.7
3 |  |  |  | Herramienta menor
|  |  | % | Herramienta menor | 2 | 462.81 | 9.26
Coste de mantenimiento decenal: L 99,13 en los primeros 10 años. |  |  |  |  | Costos directos (1+2+3): |  | 472.07