## Hoja 1
RTP260 | Ud | Arco de escayola.
Arco de escayola, de 22,5x9x120 cm, para adosar a pared o a pilastra, recibido con cola para escayola. Incluso accesorios de fijación.
Código |  |  | Unidad | Descripción | Rendimiento | Precio unitario | Importe
1 |  |  |  | Materiales
mt12rea220aa |  |  | Ud | Arco de escayola, de 22,5x9x120 cm, para adosar a pared o a pilastra. | 1.05 | 873.59 | 917.27
mt09eyc030 |  |  | kg | Cola para escayola. | 0.33 | 8.65 | 2.85
[5 empty] | Subtotal materiales: |  | 920.12
2 |  |  |  | Mano de obra
mo035 |  |  | h | Escayolista. | 0.252 | 115.52 | 29.11
[5 empty] | Subtotal mano de obra: |  | 29.11
3 |  |  |  | Herramienta menor
|  |  | % | Herramienta menor | 2 | 949.23 | 18.98
Coste de mantenimiento decenal: L 203,32 en los primeros 10 años. |  |  |  |  | Costos directos (1+2+3): |  | 968.21