## Hoja 1
RTP270 | Ud | Pilastra de escayola.
Pilastra de escayola, de 100x6,5x2 cm, para adosar a pared, recibida con cola para escayola. Incluso accesorios de fijación.
Código |  |  | Unidad | Descripción | Rendimiento | Precio unitario | Importe
1 |  |  |  | Materiales
mt12rea230aa |  |  | Ud | Pilastra de escayola, de 100x6,5x2 cm, para adosar a pared. | 1.05 | 66.96 | 70.31
mt09eyc030 |  |  | kg | Cola para escayola. | 0.14 | 8.64 | 1.21
[5 empty] | Subtotal materiales: |  | 71.52
2 |  |  |  | Mano de obra
mo035 |  |  | h | Escayolista. | 0.23 | 114.04 | 26.23
[5 empty] | Subtotal mano de obra: |  | 26.23
3 |  |  |  | Herramienta menor
|  |  | % | Herramienta menor | 2 | 97.75 | 1.96
Coste de mantenimiento decenal: L 20,94 en los primeros 10 años. |  |  |  |  | Costos directos (1+2+3): |  | 99.71