## Hoja 1
RTP280 | Ud | Consola de escayola.
Consola de escayola, de 52x41x20,5 cm, para adosar a pared, recibida con cola para escayola. Incluso accesorios de fijación.
Código |  |  | Unidad | Descripción | Rendimiento | Precio unitario | Importe
1 |  |  |  | Materiales
mt12rea240a |  |  | Ud | Consola de escayola, de 52x41x20,5 cm, para adosar a pared. | 1.05 | 1484.42 | 1558.64
mt09eyc030 |  |  | kg | Cola para escayola. | 0.47 | 8.65 | 4.07
[5 empty] | Subtotal materiales: |  | 1562.71
2 |  |  |  | Mano de obra
mo035 |  |  | h | Escayolista. | 0.219 | 115.52 | 25.3
[5 empty] | Subtotal mano de obra: |  | 25.3
3 |  |  |  | Herramienta menor
|  |  | % | Herramienta menor | 2 | 1588.01 | 31.76
Coste de mantenimiento decenal: L 340,15 en los primeros 10 años. |  |  |  |  | Costos directos (1+2+3): |  | 1619.77