## Hoja 1
RTP300 | Ud | Ménsula de escayola.
Ménsula de escayola, de 5x8x4 cm, para adosar a pared o a pilastra, recibida con cola para escayola. Incluso accesorios de fijación.
Código |  |  | Unidad | Descripción | Rendimiento | Precio unitario | Importe
1 |  |  |  | Materiales
mt12rea260aaa |  |  | Ud | Ménsula de escayola, de 5x8x4 cm, para adosar a pared o a pilastra. | 1.05 | 74.4 | 78.12
mt09eyc030 |  |  | kg | Cola para escayola. | 0.01 | 8.64 | 0.09
[5 empty] | Subtotal materiales: |  | 78.21
2 |  |  |  | Mano de obra
mo035 |  |  | h | Escayolista. | 0.164 | 114.04 | 18.7
[5 empty] | Subtotal mano de obra: |  | 18.7
3 |  |  |  | Herramienta menor
|  |  | % | Herramienta menor | 2 | 96.91 | 1.94
Coste de mantenimiento decenal: L 20,76 en los primeros 10 años. |  |  |  |  | Costos directos (1+2+3): |  | 98.85