## Hoja 1
RTP310 | Ud |  | Columna de escayola.
Columna de escayola, con fuste redondo y estriado y extremo superior partido, de 60 cm de altura total, base de 31x31 cm y fuste de 21,7 cm de diámetro, recibida con cola para escayola. Incluso accesorios de fijación.
Código |  | Unidad |  | Descripción | Rendimiento | Precio unitario | Importe
1 |  |  |  | Materiales
mt12rea270aa |  | Ud |  | Columna de escayola, con fuste redondo y estriado y extremo superior partido, de 60 cm de altura total, base de 31x31 cm y fuste de 21,7 cm de diámetro. | 1.05 | 2847.64 | 2990.02
mt09eyc030 |  | kg |  | Cola para escayola. | 0.21 | 8.64 | 1.81
[5 empty] | Subtotal materiales: |  | 2991.83
2 |  |  |  | Mano de obra
mo035 |  | h |  | Escayolista. | 0.186 | 114.04 | 21.21
[5 empty] | Subtotal mano de obra: |  | 21.21
3 |  |  |  | Herramienta menor
|  | % |  | Herramienta menor | 2 | 3013.04 | 60.26
Coste de mantenimiento decenal: L 645,39 en los primeros 10 años. |  |  |  |  | Costos directos (1+2+3): |  | 3073.3