## Hoja 1
RTP340 | Ud | Hornacina de escayola.
Hornacina lisa, de escayola, de 80x43x19 cm, recibida con cola para escayola. Incluso accesorios de fijación.
Código |  |  | Unidad | Descripción | Rendimiento | Precio unitario | Importe
1 |  |  |  | Materiales
mt12rea310a |  |  | Ud | Hornacina lisa, de escayola, de 80x43x19 cm. | 1.05 | 1525.45 | 1601.72
mt09eyc030 |  |  | kg | Cola para escayola. | 0.05 | 8.64 | 0.43
[5 empty] | Subtotal materiales: |  | 1602.15
2 |  |  |  | Mano de obra
mo035 |  |  | h | Escayolista. | 0.23 | 114.04 | 26.23
[5 empty] | Subtotal mano de obra: |  | 26.23
3 |  |  |  | Herramienta menor
|  |  | % | Herramienta menor | 2 | 1628.38 | 32.57
Coste de mantenimiento decenal: L 348,80 en los primeros 10 años. |  |  |  |  | Costos directos (1+2+3): |  | 1660.95