## Hoja 1
RTV010 | m² |  |  | Cielo falso registrable de lamas de PVC.
Cielo falso registrable, situado a una altura menor de 4 m, formado por lamas de PVC, de 85 mm de anchura, con 15 mm de separación, color blanco, con fijación directa a obra.
Descompuesto |  | Ud | Descomposición |  | Rend. | Precio unitario | Precio partida
mt12fpv010a |  | m | Lama de PVC, horizontal, de 85 mm de anchura, con 15 mm de separación, color blanco, para cielo falso registrable con entramado oculto. |  | 10 | 53.78 | 537.8
mt12fpv020a |  | m | Perfil de unión en H de PVC, color blanco, para cielo falso registrable de lamas. |  | 8 | 36.74 | 293.92
mt12fpv020e |  | m | Perfil de remate perimetral de PVC, color blanco, para cielo falso registrable de lamas. |  | 4 | 36.74 | 146.96
mt12fpv030 |  | m | Soporte de suspensión de techo, de acero galvanizado, para cielo falso registrable de lamas. |  | 1.5 | 100.36 | 150.54
mt12psg220 |  | Ud | Fijación compuesta por taco y tornillo 5x27. |  | 3.5 | 1.71 | 5.99
mo015 |  | h | Montador de cielos rasos. |  | 0.216 | 51.4 | 11.1
mo082 |  | h | Ayudante de montador de cielos rasos. |  | 0.216 | 36.62 | 7.91
|  | % | Medios auxiliares |  | 2 | 1154.22 | 23.08
|  | % | Costes indirectos |  | 3 | 1177.3 | 35.32
Coste de mantenimiento decenal: L 206,15 en los primeros 10 años. | [5 empty] | Total: | 1212.62