## Hoja 1
RTV010 |  | m² |  | Cielo falso registrable de lamas de PVC.
Cielo falso registrable, situado a una altura mayor o igual a 4 m, formado por lamas de PVC, de 85 mm de anchura, con 15 mm de separación, color madera, con fijación mediante varillas metálicas.
Descompuesto | Ud |  | Descomposición |  | Rend. | Precio unitario | Precio partida
mt12fpv010d | m |  | Lama de PVC, horizontal, de 85 mm de anchura, con 15 mm de separación, color madera, para cielo falso registrable con entramado oculto. |  | 10 | 115.3 | 1153
mt12fpv020d | m |  | Perfil de unión en H de PVC, color madera, para cielo falso registrable de lamas. |  | 8 | 54.59 | 436.72
mt12fpv020h | m |  | Perfil de remate perimetral de PVC, color madera, para cielo falso registrable de lamas. |  | 4 | 54.59 | 218.36
mt12fpv030 | m |  | Soporte de suspensión de techo, de acero galvanizado, para cielo falso registrable de lamas. |  | 1.5 | 100.36 | 150.54
mt12fac020a | Ud |  | Varilla metálica de acero galvanizado de 3 mm de diámetro. |  | 3.5 | 7.45 | 26.08
mt12fac021 | kg |  | Alambre de acero galvanizado de 0,7 mm de diámetro. |  | 0.1 | 30.08 | 3.01
mo015 | h |  | Montador de cielos rasos. |  | 0.262 | 51.4 | 13.47
mo082 | h |  | Ayudante de montador de cielos rasos. |  | 0.262 | 36.62 | 9.59
| % |  | Medios auxiliares |  | 2 | 2010.77 | 40.22
| % |  | Costes indirectos |  | 3 | 2050.99 | 61.53
Coste de mantenimiento decenal: L 359,13 en los primeros 10 años. | [5 empty] | Total: | 2112.52