## Hoja 1
RVE010 | m² |  | Espejo.
Espejo de luna de color de 5 mm de espesor, fijado mecánicamente al paramento.
Código |  | Unidad |  | Descripción | Rendimiento | Precio unitario | Importe
1 |  |  |  | Materiales
mt21vsj020d |  | m² |  | Espejo color bronce, 5 mm. | 1.005 | 1568.2 | 1576.04
mt21vva030 |  | m |  | Canteado de espejo. | 4 | 60.16 | 240.64
mt21vva032 |  | Ud |  | Taladro para espejo, D<10 mm, tornillo y grapa de sujeción. | 4 | 19.36 | 77.44
[5 empty] | Subtotal materiales: |  | 1894.12
2 |  |  |  | Mano de obra
mo055 |  | h |  | Vidriero. | 0.762 | 55.48 | 42.28
[5 empty] | Subtotal mano de obra: |  | 42.28
3 |  |  |  | Herramienta menor
|  | % |  | Herramienta menor | 2 | 1936.4 | 38.73
Coste de mantenimiento decenal: L 2.666,43 en los primeros 10 años. |  |  |  |  | Costos directos (1+2+3): |  | 1975.13