## Hoja 1
SAB100 | Ud | Registro de bañera.
Registro de bañera, de 315x315 mm, formado por marco y tapa, sobre el muro interior de apoyo de la bañera. El precio no incluye el revestimiento.
Código |  | Unidad | Descripción | Rendimiento | Precio unitario | Importe
1 |  |  | Materiales
mt30rbj020b |  | Ud | Registro de bañera, de 315x315 mm, formado por marco y tapa. | 1 | 1041.71 | 1041.71
|  |  |  | Subtotal materiales: |  | 1041.71
2 |  |  | Mano de obra
mo020 |  | h | Albañil. | 0.549 | 71.73 | 39.38
|  |  |  | Subtotal mano de obra: |  | 39.38
3 |  |  | Herramienta menor
|  | % | Herramienta menor | 2 | 1081.09 | 21.62
Coste de mantenimiento decenal: L 121,30 en los primeros 10 años. |  |  |  | Costos directos (1+2+3): |  | 1102.71