## Hoja 1
SAI011 | Ud | Inodoro sin tanque integrado, de acero inoxidable.
Taza de inodoro sin tanque integrado, para instalación con fluxor (no incluido en este precio), de acero inoxidable AISI 304, para adosar a la pared, de 655x360x400 mm, con asiento y tapa de inodoro, de madera. Incluso tubo para desagüe horizontal del inodoro, tornillos de seguridad de acero inoxidable y silicona para sellado de juntas. El precio no incluye el fluxor.
Código |  | Unidad | Descripción | Rendimiento | Precio unitario | Importe
1 |  |  | Materiales
mt30ixp010a |  | Ud | Taza de inodoro sin tanque integrado, para instalación con fluxor (no incluido en este precio), de acero inoxidable AISI 304, para adosar a la pared, de 655x360x400 mm; incluso tornillos de seguridad de acero inoxidable. | 1 | 23896.3 | 23896.3
mt30asp050aa |  | Ud | Asiento y tapa de inodoro, de madera. | 1 | 2238.59 | 2238.59
mt30www005 |  | Ud | Cartucho de 300 ml de silicona ácida monocomponente, fungicida, para sellado de juntas en ambientes húmedos. | 0.012 | 270.8 | 3.25
|  |  |  | Subtotal materiales: |  | 26138.1
2 |  |  | Mano de obra
mo008 |  | h | Fontanero. | 1.425 | 123.93 | 176.6
|  |  |  | Subtotal mano de obra: |  | 176.6
3 |  |  | Herramienta menor
|  | % | Herramienta menor | 2 | 26314.7 | 526.29
Coste de mantenimiento decenal: L 12.615,27 en los primeros 10 años. |  |  |  | Costos directos (1+2+3): |  | 26841