## Hoja 1
SAL010 |  |  | Ud | Lavamanos sobre cubierta "ROCA".
Lavamanos sobre cubierta, serie Urbi 1 "ROCA", color blanco, de 450 mm de diámetro, equipado con grifería monomando, serie Kendo "ROCA", modelo 5A3458A00, acabado cromo-brillo, de 150x382 mm y desagüe, acabado blanco, con sifón botella.
Descompuesto | Ud | Descomposición |  |  | Rend. | Precio unitario | Precio partida
mt30lpr010b | Ud | Lavamanos de porcelana sanitaria esmaltada, sobre cubierta, serie Urbi 1 "ROCA", color blanco, de 450 mm de diámetro. |  |  | 1 | 4956.99 | 4956.99
mt31gmo020a | Ud | Grifería monomando para lavamanos, serie Kendo "ROCA", modelo 5A3458A00, acabado cromo-brillo, de 150x382 mm, compuesta de caño alto, aireador, fijación rápida, posibilidad de limitar la temperatura y el caudal, válvula automática de desagüe de 1¼" accionada mediante varilla vertical-horizontal y enlaces de alimentación flexibles. |  |  | 1 | 10009.92 | 10009.92
mt30sif010c | Ud | Sifón botella extensible, para lavamanos, acabado blanco. |  |  | 1 | 240.45 | 240.45
mt30lla010 | Ud | Llave de regulación de 1/2", para lavamanos o bidé, acabado cromado. |  |  | 2 | 419.75 | 839.5
mt30www010 | Ud | Material auxiliar para instalación de loza sanitaria. |  |  | 1 | 34.7 | 34.7
mo007 | h | Fontanero. |  |  | 1.355 | 82.63 | 111.96
| % | Medios auxiliares |  |  | 2 | 16193.52 | 323.87
| % | Costes indirectos |  |  | 3 | 16517.39 | 495.52
Coste de mantenimiento decenal: L 7.996,07 en los primeros 10 años. | [5 empty] | Total: | 17012.91