## Hoja 1
SAL010 |  |  | Ud | Lavamanos sobre cubierta "ROCA".
Lavamanos sobre cubierta, serie Urbi 1 "ROCA", color blanco, de 450 mm de diámetro, equipado con grifería monomando empotrada, serie Touch "ROCA", modelo 5A3547C00, acabado cromo, de 82x146 mm y desagüe, acabado blanco, con sifón botella.
Descompuesto | Ud | Descomposición |  |  | Rend. | Precio unitario | Precio partida
mt30lpr010b | Ud | Lavamanos de porcelana sanitaria esmaltada, sobre cubierta, serie Urbi 1 "ROCA", color blanco, de 450 mm de diámetro. |  |  | 1 | 4956.99 | 4956.99
mt31gmo012a | Ud | Grifería monomando empotrada para lavamanos, serie Touch "ROCA", modelo 5A3547C00, acabado cromo, de 82x146 mm, compuesta de caño de 152 mm de longitud, aireador, llave de paso de 1/2", posibilidad de limitar la temperatura y el caudal. |  |  | 1 | 9945.96 | 9945.96
mt30sif010c | Ud | Sifón botella extensible, para lavamanos, acabado blanco. |  |  | 1 | 240.45 | 240.45
mt30www010 | Ud | Material auxiliar para instalación de loza sanitaria. |  |  | 1 | 34.7 | 34.7
mo007 | h | Fontanero. |  |  | 1.355 | 82.63 | 111.96
| % | Medios auxiliares |  |  | 2 | 15290.06 | 305.8
| % | Costes indirectos |  |  | 3 | 15595.86 | 467.88
Coste de mantenimiento decenal: L 7.549,96 en los primeros 10 años. | [5 empty] | Total: | 16063.74