## Hoja 1
SDO010 | Ud | Tope para puerta interior. Colocación en el suelo.
Tope para puerta interior, tipo cuadrado, para colocación en el suelo, color gris, fijado mediante adhesivo de poliuretano.
Código |  | Unidad | Descripción | Rendimiento | Precio unitario | Importe
1 |  |  | Materiales
mt53pdi050aa |  | Ud | Tope para puerta interior, tipo cuadrado, para colocación en el suelo, color gris. | 1 | 50.58 | 50.58
mt47adc110a |  | kg | Adhesivo especial de poliuretano bicomponente. | 0.005 | 140.68 | 0.7
|  |  |  | Subtotal materiales: |  | 51.28
2 |  |  | Mano de obra
mo080 |  | h | Ayudante de montador. | 0.055 | 85.25 | 4.69
|  |  |  | Subtotal mano de obra: |  | 4.69
3 |  |  | Herramienta menor
|  | % | Herramienta menor | 2 | 55.97 | 1.12
Coste de mantenimiento decenal: L 24,95 en los primeros 10 años. |  |  |  | Costos directos (1+2+3): |  | 57.09