## Hoja 1
SDP010 | m |  | Banda protectora de vinilo.
Banda protectora de vinilo, de 180 mm de anchura y 2 mm de espesor, de color amarillo, fijada mediante adhesivo de poliuretano al paramento.
Código |  | Unidad |  | Descripción | Rendimiento | Precio unitario | Importe
1 |  |  |  | Materiales
mt53pdi010nb |  | m |  | Banda protectora de vinilo, de 180 mm de anchura y 2 mm de espesor, de color amarillo, Euroclase B-s1, d0 de reacción al fuego. | 1.05 | 1205.44 | 1265.71
mt47adc110a |  | kg |  | Adhesivo especial de poliuretano bicomponente. | 0.3 | 140.83 | 42.25
[5 empty] | Subtotal materiales: |  | 1307.96
2 |  |  |  | Mano de obra
mo011 |  | h |  | Montador. | 0.055 | 118.7 | 6.53
mo080 |  | h |  | Ayudante de montador. | 0.055 | 86.35 | 4.75
[5 empty] | Subtotal mano de obra: |  | 11.28
3 |  |  |  | Herramienta menor
|  | % |  | Herramienta menor | 2 | 1319.24 | 26.38
Coste de mantenimiento decenal: L 715,33 en los primeros 10 años. |  |  |  |  | Costos directos (1+2+3): |  | 1345.62