## Hoja 1
SDP010 | m | Banda protectora.
Banda protectora de PVC, de 150 mm de anchura y 7 mm de espesor, de color gris, fijada mediante adhesivo de poliuretano al paramento.
Código |  | Unidad | Descripción | Rendimiento | Precio unitario | Importe
1 |  |  | Materiales
mt53pdi010ca |  | m | Banda protectora de PVC, de 150 mm de anchura y 7 mm de espesor, de color gris. | 1.05 | 685.53 | 719.81
mt47adc110a |  | kg | Adhesivo especial de poliuretano bicomponente. | 0.3 | 131.33 | 39.4
|  |  |  | Subtotal materiales: |  | 759.21
2 |  |  | Mano de obra
mo011 |  | h | Montador. | 0.055 | 100.38 | 5.52
mo080 |  | h | Ayudante de montador. | 0.055 | 73.03 | 4.02
|  |  |  | Subtotal mano de obra: |  | 9.54
3 |  |  | Herramienta menor
|  | % | Herramienta menor | 2 | 768.75 | 15.38
Coste de mantenimiento decenal: L 416,84 en los primeros 10 años. |  |  |  | Costos directos (1+2+3): |  | 784.13