## Hoja 1
SGE020 | Ud | Grifería monomando para bidé.
Grifería monomando formada por grifo mezclador monomando de repisa para bidé, de latón, acabado cromado, con cartucho cerámico, aireador y sin desagüe automático. Incluso elementos de conexión, enlaces de alimentación flexibles de 3/8" de diámetro y 350 mm de longitud, válvula antirretorno y dos llaves de paso.
Código |  | Unidad | Descripción | Rendimiento | Precio unitario | Importe
1 |  |  | Materiales
mt31gma010ma |  | Ud | Grifo mezclador monomando de repisa para bidé, de latón, acabado cromado, con cartucho cerámico, aireador y sin desagüe automático, incluso elementos de conexión, enlaces de alimentación flexibles de 3/8" de diámetro y 350 mm de longitud, válvula antirretorno y dos llaves de paso. | 1 | 2329.04 | 2329.04
mt37www010 |  | Ud | Material auxiliar para instalaciones de fontanería. | 1 | 42.94 | 42.94
|  |  |  | Subtotal materiales: |  | 2371.98
2 |  |  | Mano de obra
mo008 |  | h | Fontanero. | 0.548 | 123.93 | 67.91
|  |  |  | Subtotal mano de obra: |  | 67.91
3 |  |  | Herramienta menor
|  | % | Herramienta menor | 2 | 2439.89 | 48.8
Coste de mantenimiento decenal: L 1.634,07 en los primeros 10 años. |  |  |  | Costos directos (1+2+3): |  | 2488.69