## Hoja 1
SGF020 | Ud |  | Grifería monomando para lavatrastos.
Grifería monomando formada por grifo mezclador monomando de repisa para lavatrastos, gama básica, de latón, acabado cromado, con cartucho cerámico, caño alto giratorio y aireador. Incluso elementos de conexión, enlaces de alimentación flexibles de 3/8" de diámetro y 350 mm de longitud, válvula antirretorno y dos llaves de paso.
Código |  | Unidad |  | Descripción | Rendimiento | Precio unitario | Importe
1 |  |  |  | Materiales
mt31gma030a |  | Ud |  | Grifo mezclador monomando de repisa para lavatrastos, gama básica, de latón, acabado cromado, con cartucho cerámico, caño alto giratorio y aireador, incluso elementos de conexión, enlaces de alimentación flexibles de 3/8" de diámetro y 350 mm de longitud, válvula antirretorno y dos llaves de paso. | 1 | 2888.01 | 2888.01
mt37www010 |  | Ud |  | Material auxiliar para instalaciones de fontanería. | 1 | 42.94 | 42.94
[5 empty] | Subtotal materiales: |  | 2930.95
2 |  |  |  | Mano de obra
mo008 |  | h |  | Fontanero. | 0.548 | 118.7 | 65.05
[5 empty] | Subtotal mano de obra: |  | 65.05
3 |  |  |  | Herramienta menor
|  | % |  | Herramienta menor | 2 | 2996 | 59.92
Coste de mantenimiento decenal: L 2.032,80 en los primeros 10 años. |  |  |  |  | Costos directos (1+2+3): |  | 3055.92