## Hoja 1
SMS005 | Ud |  | Loza sanitaria.
Lavamanos con pedestal serie básica, color blanco, de 650x510 mm, equipado con grifería monomando, serie básica, acabado cromado, con aireador y desagüe, acabado blanco.
Descompuesto | Ud | Descomposición |  | Rend. | Precio unitario | Precio partida
mt30lps010aa | Ud | Lavamanos de porcelana sanitaria, con pedestal, serie básica, color blanco, de 650x510 mm, con juego de fijación. |  | 1 | 1750.47 | 1750.47
mt31gmg010a | Ud | Grifería monomando con cartucho cerámico para lavamanos, serie básica, acabado cromado, compuesta de aireador, desagüe automático y enlaces de alimentación flexibles. |  | 1 | 1576.55 | 1576.55
mt36www005a | Ud | Acoplamiento a pared acodado con plafón, de PVC, serie B, acabado blanco, para desagüe de aguas residuales (a baja y alta temperatura) en el interior de los edificios, enlace mixto de 1 1/4"x40 mm de diámetro. |  | 1 | 106.33 | 106.33
mt30lla010 | Ud | Llave de regulación de 1/2", para lavamanos o bidé, acabado cromado. |  | 2 | 419.75 | 839.5
mt30www010 | Ud | Material auxiliar para instalación de loza sanitaria. |  | 1 | 34.7 | 34.7
mo007 | h | Fontanero. |  | 1.192 | 82.63 | 98.49
| % | Medios auxiliares |  | 2 | 4406.04 | 88.12
| % | Costes indirectos |  | 3 | 4494.16 | 134.82
Coste de mantenimiento decenal: L 2.175,62 en los primeros 10 años. |  |  |  |  | Total: | 4628.98