## Hoja 1
UAA010 | Ud |  | Caja de registro de obra de mampostería.
Caja de registro de paso, registrable, de obra de mampostería, de dimensiones interiores 50x50x50 cm, con tapa prefabricada de concreto reforzado, sobre solera de concreto simple. El precio no incluye la excavación ni el relleno del trasdós.
Código |  | Unidad |  | Descripción | Rendimiento | Precio unitario | Importe
1 |  |  |  | Materiales
mt10hmf110ftb |  | m³ |  | Concreto simple f'c=315 kg/cm² (4500 psi), clase de exposición F0 S2 P1 C0, tamaño máximo del agregado 19 mm, consistencia blanda, premezclado, según ACI 318. | 0.182 | 3591.19 | 653.6
mt04lma010b |  | Ud |  | Ladrillo cerámico macizo de elaboración mecánica, para revestir, 25x12x5 cm, densidad 2300 kg/m³. | 100 | 14.29 | 1429
mt08aaa010a |  | m³ |  | Agua. | 0.013 | 38.26 | 0.5
mt01arg005a |  | t |  | Arena de cantera, para mortero mezclado en obra. | 0.088 | 515.57 | 45.37
mt08cem000i |  | kg |  | Cemento gris en sacos. | 17.738 | 4.16 | 73.79
mt11var130 |  | Ud |  | Colector de conexión de PVC, con tres entradas y una salida, con tapa de registro. | 1 | 1143.08 | 1143.08
mt08adt010 |  | kg |  | Aditivo hidrófugo para impermeabilización de morteros u concretos. | 0.169 | 30.61 | 5.17
mt11var100 |  | Ud |  | Conjunto de elementos necesarios para garantizar el cierre hermético al paso de olores mefíticos en cajas de revisión sanitaria, compuesto por: angulares y láminas metálicas con sus elementos de fijación y anclaje, junta de neopreno, aceite y demás accesorios. | 1 | 251.48 | 251.48
mt11arf010b |  | Ud |  | Tapa de concreto reforzado prefabricada, 60x60x5 cm. | 1 | 533.44 | 533.44
[5 empty] | Subtotal materiales: |  | 4135.43
2 |  |  |  | Equipo y maquinaria
mq06hor010 |  | h |  | Mezcladora de concreto eléctrica con una capacidad de amasado de 160 l. | 0.039 | 76.52 | 2.98
[5 empty] | Subtotal equipo y maquinaria: |  | 2.98
3 |  |  |  | Mano de obra
mo041 |  | h |  | Albañil de obra civil. | 1.703 | 115.52 | 196.73
mo087 |  | h |  | Ayudante de albañil de obra civil. | 1.704 | 86.35 | 147.14
[5 empty] | Subtotal mano de obra: |  | 343.87
4 |  |  |  | Herramienta menor
|  | % |  | Herramienta menor | 2 | 4482.28 | 89.65
Coste de mantenimiento decenal: L 228,60 en los primeros 10 años. |  |  |  |  | Costos directos (1+2+3+4): |  | 4571.93