## Hoja 1
UAA012 | Ud |  | Caja de registro prefabricada.
Caja de registro sifónica, de polipropileno, de dimensiones interiores 30x30x30 cm, sobre solera de concreto simple, incluyendo la excavación manual y el relleno del trasdós.
Código | Unidad | Descripción |  | Rendimiento | Precio unitario | Importe
1 |  | Materiales
mt10hmf110ahb | m³ | Concreto simple f'c=175 kg/cm² (2500 psi), clase de exposición F0 S0 P0 C0, tamaño máximo del agregado 19 mm, consistencia blanda, premezclado, según ACI 318. |  | 0.054 | 2151.76 | 116.2
mt11arp010a | Ud | Caja de registro registrable de polipropileno, con fondo precortado, 30x30x30 cm, para saneamiento. |  | 1 | 789.76 | 789.76
mt11arp040a | Ud | Placa para sifonar de polipropileno, para cajas de revisión sanitaria de 30x30 cm. |  | 1 | 206.76 | 206.76
mt11arp050a | Ud | Tapa de PVC, para cajas de revisión sanitaria de 30x30 cm. |  | 1 | 483.47 | 483.47
mt01arr010a | t | Grava de cantera, de 19 a 25 mm de diámetro. |  | 0.348 | 177.62 | 61.81
|  |  |  | Subtotal materiales: |  | 1658
2 |  | Mano de obra
mo041 | h | Albañil de obra civil. |  | 0.563 | 51.8 | 29.16
mo087 | h | Ayudante de albañil de obra civil. |  | 0.744 | 38.14 | 28.38
|  |  |  | Subtotal mano de obra: |  | 57.54
3 |  | Herramienta menor
| % | Herramienta menor |  | 2 | 1715.54 | 34.31
Coste de mantenimiento decenal: L 87,49 en los primeros 10 años. |  |  |  | Costos directos (1+2+3): |  | 1749.85