## Hoja 1
UDB010 | m² |  | Pavimento deportivo de grama sintética.
Pavimento deportivo para pista de tenis, formado por grama sintética, color verde, compuesto de mechones rectos prefibrilados de 5/32" de fibra 100% polietileno resistente a los rayos UV, 5000 decitex, 110 micras de espesor, tejidos sobre base de polipropileno reforzada con una capa de fieltro, con termofijado y sellado con látex, de 12 mm de altura de pelo, 14 mm de altura total de moqueta, 2264 g/m² y 49140 mechones/m², con líneas de juego de grama sintética, color blanco, banda de unión de geotextil de polipropileno, de 300 mm de anchura y adhesivo de poliuretano bicomponente, lastrado con 17 kg/m² de agregado silíceo, de granulometría comprendida entre 0,4 y 0,8 mm.
Código |  | Unidad |  | Descripción | Rendimiento | Precio unitario | Importe
1 |  |  |  | Materiales
mt47cit200ga |  | m² |  | Grama sintética, color verde, compuesto de mechones rectos prefibrilados de 5/32" de fibra 100% polietileno resistente a los rayos UV, 5000 decitex, 110 micras de espesor, tejidos sobre base de polipropileno reforzada con una capa de fieltro, con termofijado y sellado con látex, de 12 mm de altura de pelo, 14 mm de altura total de moqueta, 2264 g/m² y 49140 mechones/m², suministrado en rollos. | 1 | 471.98 | 471.98
mt47cit260a |  | kg |  | Adhesivo de poliuretano bicomponente. | 0.18 | 130 | 23.4
mt47cit250a |  | m |  | Banda de unión de geotextil de polipropileno, de 300 mm de anchura, para pistas de pádel o de tenis, de grama sintética, suministrada en rollos. | 0.4 | 31.91 | 12.76
mt47cit004a |  | kg |  | Agregado silíceo, de granulometría comprendida entre 0,4 y 0,8 mm, suministrado en sacos. | 17 | 4.39 | 74.63
[5 empty] | Subtotal materiales: |  | 582.77
2 |  |  |  | Equipo y maquinaria
mq07cel010 |  | h |  | Carretilla elevadora diesel de doble tracción de 8 t. | 0.003 | 610.32 | 1.83
[5 empty] | Subtotal equipo y maquinaria: |  | 1.83
3 |  |  |  | Mano de obra
mo041 |  | h |  | Albañil de obra civil. | 0.159 | 120.58 | 19.17
mo087 |  | h |  | Ayudante de albañil de obra civil. | 0.159 | 90.13 | 14.33
[5 empty] | Subtotal mano de obra: |  | 33.5
4 |  |  |  | Herramienta menor
|  | % |  | Herramienta menor | 2 | 618.1 | 12.36
Coste de mantenimiento decenal: L 1.008,74 en los primeros 10 años. |  |  |  |  | Costos directos (1+2+3+4): |  | 630.46