## Hoja 1
UDR020 | Ud | Marcado de pistas sobre pavimento de resinas sintéticas.
Marcado y señalización de pista de fútbol 11 con pintura acrílica mate vía agua.
Descompuesto |  | Ud | Descomposición | Rend. | Precio unitario | Precio partida
mt47adc130b |  | kg | Pintura acrílica mate vía agua, densidad 1,3 g/m³, viscosidad > 20 poises. | 20 | 232.59 | 4651.8
mt47mpi030 |  | m | Rollo de cinta adhesiva. | 40 | 64.57 | 2582.8
mo037 |  | h | Pintor. | 20.747 | 79.94 | 1658.52
mo071 |  | h | Ayudante de pintor. | 20.747 | 54.3 | 1126.56
|  | % | Medios auxiliares | 2 | 10019.68 | 200.39
|  | % | Costes indirectos | 3 | 10220.07 | 306.6
Coste de mantenimiento decenal: L 16.737,41 en los primeros 10 años. |  |  |  |  | Total: | 10526.67