## Hoja 1
UJV010 | m | Seto.
Seto de Aligustre (Ligustrum japonicum) de 0,3-0,5 m de altura (4 ud/m).
Código |  | Unidad | Descripción | Rendimiento | Precio unitario | Importe
1 |  |  | Materiales
mt48ecr010a |  | Ud | Aligustre (Ligustrum japonicum) de 0,3-0,5 m de altura; suministro en contenedor. | 4 | 42.08 | 168.32
mt48tie020 |  | kg | Abono mineral complejo NPK 15-15-15. | 1.5 | 21.04 | 31.56
mt08aaa010a |  | m³ | Agua. | 0.02 | 38.26 | 0.77
|  |  |  | Subtotal materiales: |  | 200.65
2 |  |  | Equipo y maquinaria
mq01pan070b |  | h | Mini pala cargadora sobre neumáticos, de 52 kW/1 m³ kW. | 0.1 | 816.24 | 81.62
|  |  |  | Subtotal equipo y maquinaria: |  | 81.62
3 |  |  | Mano de obra
mo040 |  | h | Jardinero. | 0.088 | 115.52 | 10.17
mo115 |  | h | Peón de jardinería. | 0.274 | 83.2 | 22.8
|  |  |  | Subtotal mano de obra: |  | 32.97
4 |  |  | Herramienta menor
|  | % | Herramienta menor | 2 | 315.24 | 6.3
Coste de mantenimiento decenal: L 321,54 en los primeros 10 años. |  |  |  | Costos directos (1+2+3+4): |  | 321.54