## Hoja 1
UJV020 | m² |  | Cerramiento natural.
Cerramiento de brezo natural, calidad extra, de 150 cm de altura, tejido con alambre galvanizado, sujeto con alambre galvanizado sobre un soporte existente.
Código |  | Unidad |  | Descripción | Rendimiento | Precio unitario | Importe
1 |  |  |  | Materiales
mt48cnj010f |  | m² |  | Brezo natural, calidad extra, de 150 cm de altura, tejido con alambre galvanizado, suministrado en rollos de 300 cm de anchura. | 1 | 176.86 | 176.86
mt08var050 |  | kg |  | Alambre galvanizado para atar, de 1,30 mm de diámetro. | 0.1 | 38.17 | 3.82
[5 empty] | Subtotal materiales: |  | 180.68
2 |  |  |  | Mano de obra
mo040 |  | h |  | Jardinero. | 0.219 | 114.04 | 24.97
mo115 |  | h |  | Peón de jardinería. | 0.219 | 82.13 | 17.99
[5 empty] | Subtotal mano de obra: |  | 42.96
3 |  |  |  | Herramienta menor
|  | % |  | Herramienta menor | 2 | 223.64 | 4.47
Coste de mantenimiento decenal: L 241,80 en los primeros 10 años. |  |  |  |  | Costos directos (1+2+3): |  | 228.11