## Hoja 1
UME010 | Ud |  | Basurero metálico.
Basurero de acero electrocincado, con soporte vertical, de tipo basculante con llave, boca circular, de 60 litros de capacidad, de lámina perforada de 1 mm de espesor pintada con pintura de poliéster color, dimensiones totales 785x380x360, con tacos y tornillos de acero a una superficie soporte (no incluida en este precio).
Código |  | Unidad |  | Descripción | Rendimiento | Precio unitario | Importe
1 |  |  |  | Materiales
mt52mug400i |  | Ud |  | Basurero de acero electrocincado, con soporte vertical, de tipo basculante con llave, boca circular, de 60 litros de capacidad, de lámina perforada de 1 mm de espesor pintada con pintura de poliéster color, dimensiones totales 785x380x360. | 1 | 6162.75 | 6162.75
mt52mug200e |  | Ud |  | Repercusión, en la colocación de basurero, de elementos de fijación sobre superficie soporte: tacos y tornillos de acero. | 1 | 121.2 | 121.2
[5 empty] | Subtotal materiales: |  | 6283.95
2 |  |  |  | Mano de obra
mo041 |  | h |  | Albañil de obra civil. | 0.274 | 115.52 | 31.65
mo087 |  | h |  | Ayudante de albañil de obra civil. | 0.274 | 86.35 | 23.66
[5 empty] | Subtotal mano de obra: |  | 55.31
3 |  |  |  | Herramienta menor
|  | % |  | Herramienta menor | 2 | 6339.26 | 126.79
Coste de mantenimiento decenal: L 6.854,01 en los primeros 10 años. |  |  |  |  | Costos directos (1+2+3): |  | 6466.05