## Hoja 1
UPE030 | Ud |  | Tobogán.
Tobogán para piscina, con pista de poliéster y fibra de vidrio, de 130 cm de altura y 217 cm de longitud, de color azul claro, con peldaños de material plástico y barandas de acero inoxidable, equipado con toma de agua para facilitar el deslizamiento, fijado a una superficie soporte (no incluida en este precio). Incluso replanteo, anclajes, topes, embellecedores, juntas, tacos y tornillos.
Código |  | Unidad |  | Descripción | Rendimiento | Precio unitario | Importe
1 |  |  |  | Materiales
mt47pep030b |  | Ud |  | Tobogán para piscina, con pista de poliéster y fibra de vidrio, de 130 cm de altura y 217 cm de longitud, de color azul claro, con peldaños de material plástico y barandas de acero inoxidable, equipado con toma de agua para facilitar el deslizamiento, anclajes dotados de mecanismo para conexión equipotencial, topes, embellecedores, juntas, tacos y tornillos. | 1 | 54341.9 | 54341.9
mt09moe040 |  | Ud |  | Mortero expansivo. | 2 | 86.39 | 172.78
[5 empty] | Subtotal materiales: |  | 54514.6
2 |  |  |  | Mano de obra
mo041 |  | h |  | Albañil de obra civil. | 2.74 | 114.04 | 312.47
mo087 |  | h |  | Ayudante de albañil de obra civil. | 2.192 | 85.25 | 186.87
[5 empty] | Subtotal mano de obra: |  | 499.34
3 |  |  |  | Herramienta menor
|  | % |  | Herramienta menor | 2 | 55014 | 1100.28
Coste de mantenimiento decenal: L 16.273,14 en los primeros 10 años. |  |  |  |  | Costos directos (1+2+3): |  | 56114.3