## Hoja 1
UPI010 | Ud | Cuadro eléctrico para iluminación de piscina.
Cuadro eléctrico para iluminación de piscina, con transformador eléctrico de 300 W y 230/12 V, para la alimentación de 1 foco, con las protecciones necesarias y conexión de tierra.
Código |  | Unidad | Descripción | Rendimiento | Precio unitario | Importe
1 |  |  | Materiales
mt47pil010a |  | Ud | Cuadro eléctrico para iluminación de piscina, con transformador eléctrico de 300 W y 230/12 V, para la alimentación de 1 foco, con las protecciones necesarias y conexión de tierra. | 1 | 18924.1 | 18924.1
mt34www011 |  | Ud | Material auxiliar para instalación de aparatos de iluminación. | 1 | 32.43 | 32.43
|  |  |  | Subtotal materiales: |  | 18956.5
2 |  |  | Mano de obra
mo003 |  | h | Electricista. | 1.096 | 117.18 | 128.43
mo102 |  | h | Ayudante de electricista. | 1.096 | 85.08 | 93.25
|  |  |  | Subtotal mano de obra: |  | 221.68
3 |  |  | Herramienta menor
|  | % | Herramienta menor | 2 | 19178.2 | 383.56
Coste de mantenimiento decenal: L 5.672,90 en los primeros 10 años. |  |  |  | Costos directos (1+2+3): |  | 19561.7