## Hoja 1
UPI010 | Ud | Cuadro eléctrico para iluminación de piscina.
Cuadro eléctrico para iluminación de piscina, con transformador eléctrico de 300 W y 230/12 V, para la alimentación de 4 focos.
Código |  | Unidad | Descripción | Rendimiento | Precio unitario | Importe
1 |  |  | Materiales
mt47pil010d |  | Ud | Cuadro eléctrico para iluminación de piscina, con transformador eléctrico de 300 W y 230/12 V, para la alimentación de 4 focos, con las protecciones necesarias y conexión de tierra. | 1 | 30043.8 | 30043.8
mt34www011 |  | Ud | Material auxiliar para instalación de aparatos de iluminación. | 1 | 32.21 | 32.21
|  |  |  | Subtotal materiales: |  | 30076.01
2 |  |  | Mano de obra
mo003 |  | h | Electricista. | 1.43 | 73.85 | 105.61
mo102 |  | h | Ayudante de electricista. | 1.43 | 53.23 | 76.12
|  |  |  | Subtotal mano de obra: |  | 181.73
3 |  |  | Herramienta menor
|  | % | Herramienta menor | 2 | 30257.74 | 605.15
Coste de mantenimiento decenal: L 8.950,25 en los primeros 10 años. |  |  |  | Costos directos (1+2+3): |  | 30862.89