## Hoja 1
UPI011 | Ud | Panel de control para iluminación de piscina.
Panel de control para proyectores de iluminación led de piscina, con función para el encendido y el apagado, cambio de colores, secuencias, velocidad de las secuencias y temporización del apagado de los proyectores.
Código |  | Unidad | Descripción | Rendimiento | Precio unitario | Importe
1 |  |  | Materiales
mt47pil005a |  | Ud | Panel de control para proyectores de iluminación led de piscina, con función para el encendido y el apagado, cambio de colores, secuencias, velocidad de las secuencias y temporización del apagado de los proyectores. | 1 | 4031.18 | 4031.18
mt34www011 |  | Ud | Material auxiliar para instalación de aparatos de iluminación. | 1 | 32.43 | 32.43
|  |  |  | Subtotal materiales: |  | 4063.61
2 |  |  | Mano de obra
mo003 |  | h | Electricista. | 0.438 | 117.18 | 51.32
mo102 |  | h | Ayudante de electricista. | 0.438 | 85.08 | 37.27
|  |  |  | Subtotal mano de obra: |  | 88.59
3 |  |  | Herramienta menor
|  | % | Herramienta menor | 2 | 4152.2 | 83.04
Coste de mantenimiento decenal: L 1.228,22 en los primeros 10 años. |  |  |  | Costos directos (1+2+3): |  | 4235.24